## 变更说明 (hidden)
变更说明
日期 | 内容 | 变更人
2015.10.29 | 添加测试用例第58及第59条：canbus短路测试，特殊按钮及信号灯测试 | 毛佳莉

## 测试结果 (hidden)
CANopen 芯子功能测试结果
目录 | 测试内容 | 测试结果 | 测试详情 | 备注
测试项 | CANOpen 芯子功能性测试
测试结论
测试日期
测试平台
软件版本
测试者

## CANOpen线性测试用例
CANOpen 芯子功能测试
功能点 | 用例编号 | 用例说明 | 前置条件 | 输入 | 具体步骤 | 预期结果 | 测试结果 | 测试时间 | 备注
声音测试 | 1 | Beep声音量调整测试 | operation | BEEP音量测试.mcr |  | BEEP音量正常设置有效 | Pass | 2017.1.22
| 2 | BEEP音+到站钟音量组合测试 | operation | BEEP音+到站钟音量组合测试 |  | 两种声音的音量设置可以单独调整，互不干扰 | Pass | 2017.1.22
| 3 | BEEP音+到站钟音量组合测试2 | operation | BEEP音+到站钟音量组合测试2 |  | 两种声音的音量设置可以单独调整，互不干扰 | Pass | 2017.1.22
| 4 | 到站钟音量 | operation | 到站钟音量 |  | 可设置到站钟音量为8个级别 | Pass | 2017.1.22
| 5 | Beep音 | operation |  | 向芯子发送Beep音的指令（有Beep音），后进入stopping模式 | Beep音消失 | Pass | 2017.1.22
| 6 |  | operation |  | 点击指令23ch 8 03 80 03 00 00 00 55 55进入大屏模式 再点击指令23ch 8 03 00 01 00 00 00 55 05 | 第二条指令没有给Beep使能，应该无Beep声音 | Pass | 2017.1.22
| 7 | 超载音 | operation |  | 依次向芯子发送3条指令 （1）33ch，20 20 36 2B 00 00 00 00 （2）23ch，00 50 01 00 00 00 77 00 （3）23ch，00 00 01 00 00 00 77 00 | 发第一条指令，芯子发出超载音； 发第二条指令，有上箭头显示，有超载音，发第三条指令，无箭头，有超载音，即箭头变化，跟超载音无关 | Pass | 2017.1.22
| 8 | 大屏文本模式下的声音 | operation | 空亮屏+大屏文本声音 |  | 大屏文本模式下，除beep声音，其他应该禁止 | Pass | 2017.1.22
| 9 | 大小屏切换+文本显示 | operation |  | 在脚本运行的同时，手动发送指令2条， Send 33ch 8 20h 20h 34h 13h 00h 00h 00h 00h（楼层） Send 23ch 8 00h 50h 01h 00h 00h 00h 11h 00h（箭头） | 文本在大小屏模式下正常切换，正常显示 | Pass | 2017.1.22
| 10 | 大屏文本模式的文本 | operation |  |  | 大屏文本模式下，应该每行16个字符 | Pass | 2017.1.22
显示测试 | 11 | 横竖显示测试 | operation | 横竖显示测试 |  | 能进行90/180度旋转，旋转过程中各个显示模块没有错误 | Pass | 2017.1.22
| 12 | 背光开关 | operation | 背光开关 |  | 可正常关闭背光，并将音频等其他内容停止 | Pass | 2017.1.22
| 13 | 箭头显示+大屏文本模式+空屏 | operation | 箭头+大屏文本+空亮屏 |  | 退出大屏模式，无发送箭头指令，应该无箭头显示 | Pass | 2017.1.22
| 14 | 小屏模式的文本 | operation | 横屏指令：2F 0020 01 00 00 00 00 竖屏指令：2F 0020 01 01 00 00 00 43ch 8 01 00 52 57 57 57 57 57 43ch 8 01 06 52 57 57 57 57 57 43ch 8 01 0c 32 57 57 57 57 57 43ch 8 01 12 52 57 57 57 57 57 |  | 能显示2行，每行24个数字或字母 | Pass | 2017.1.22
| 15 | 在未进入operation模式，连续发2条指令 | pre-operation | 当状态在pre-operation模式下，连续发2条指令（1）000h 8 01 00 00 00 00 00 00 00（operation模式）、（2）43ch 8 00 00 30 31 32 33 34 35（文本），接下来进入opreation模式 |  | 有文本出现 | Pass | 2017.1.22
| 16 | 芯子未上电发指令 | pcan连接芯子，pcan上电，芯子未上电 | 1、芯子未上电；2、发送指令000h 8 01 00 00 00 00 00 00 00；3、芯子上电 |  | 进入operation模式 | Pass | 2017.1.22
| 17 | 箭头显示及状态控制 | operation |  | 见输入 | 各状态之间的切换依顺序显示，切换稳定 | Pass | 2017.1.22
| 18 | Wifi 状态logo显示 | operation | 配置文件 | APP退出：MDP文件设置开机启动：修改MDP文件里BOOTON参数为true,随后启动芯子，打开手机APP，连接芯子WIFI后，按下Home键，退出APP | APP退出后，屏幕右上角的小图标消失 | N/A | 2017.1.22
背光测试 | 19 | 节能背光测试 | operation |  | 1、更改Device.mdp里背光亮度、节能时间、节能背光亮度分别为100%、10000、20%； 2、上电测试 | 在operation 模式下不操作10s自动进入节能模式，节能模式背光亮度20% | Pass | 2017.1.22
| 20 | 测试背景图片+文本+楼层显示 | operation |  | 切换背景图片为style2风格，测试文本+楼层显示（详细见输入用例） | 显示正常 | N/A | 2017.1.22
楼层音频文件 | 21 | 电梯停1楼，登记2楼指令或外呼 | 1、接控制柜；2、并且自动测试模式取消；3、web的lift里Closing CAN message设为YES | 在Lift monitoring下，选择Car send 2，点击send |  | 芯子显示箭头朝上，楼层跑到2楼，播报顺序为1、楼层播报音正常；2、有开门语音；3、到站钟音正常；3、有关门语音 | Pass | 2017.1.22
| 22 | 登记3楼指令或外呼 | 1、接控制柜；2、并且自动测试模式取消；4、web的lift里Closing CAN message设为YES | 在Lift monitoring下，选择Car send 3，点击send |  | 芯子显示箭头朝上，楼层跑到3楼，播报顺序为1、楼层播报音正常；2、有开门语音；3、到站钟音正常；4、有关门语音 | Pass | 2017.1.22
| 23 | 登记4楼指令或外呼 | 1、接控制柜；2、并且自动测试模式取消；5、web的lift里Closing CAN message设为YES | 在Lift monitoring下，选择Car send 4，点击send |  | 芯子显示箭头朝上，楼层跑到4楼，播报顺序为1、楼层播报音正常；2、有开门语音；3、到站钟音正常；5、有关门语音 | Pass | 2017.1.22
| 24 | 登记5楼指令或外呼 | 1、接控制柜；2、并且自动测试模式取消；6、web的lift里Closing CAN message设为YES | 在Lift monitoring下，选择Car send 5，点击send |  | 芯子显示箭头朝上，楼层跑到5楼，播报顺序为1、楼层播报音正常；2、有开门语音；3、到站钟音正常；6、有关门语音 | Pass | 2017.1.22
| 25 | 登记6楼指令或外呼 | 1、接控制柜；2、并且自动测试模式取消；7、web的lift里Closing CAN message设为YES | 在Lift monitoring下，选择Car send 6，点击send |  | 芯子显示箭头朝上，楼层跑到6楼，播报顺序为1、楼层播报音正常；2、有开门语音；3、到站钟音正常；7、有关门语音 | Pass | 2017.1.22
| 26 | 登记7楼指令或外呼 | 1、接控制柜；2、并且自动测试模式取消；8、web的lift里Closing CAN message设为YES | 在Lift monitoring下，选择Car send 7，点击send |  | 芯子显示箭头朝上，楼层跑到7楼，播报顺序为1、楼层播报音正常；2、有开门语音；3、到站钟音正常；8、有关门语音 | Pass | 2017.1.22
| 27 | 登记8楼指令或外呼 | 1、接控制柜；2、并且自动测试模式取消；9、web的lift里Closing CAN message设为YES | 在Lift monitoring下，选择Car send 8，点击send |  | 芯子显示箭头朝上，楼层跑到8楼，播报顺序为1、楼层播报音正常；2、有开门语音；3、到站钟音正常；9、有关门语音 | Pass | 2017.1.22
| 28 | 登记9楼指令或外呼 | 1、接控制柜；2、并且自动测试模式取消；10、web的lift里Closing CAN message设为YES | 在Lift monitoring下，选择Car send 9，点击send |  | 芯子显示箭头朝上，楼层跑到9楼，播报顺序为1、楼层播报音正常；2、有开门语音；3、到站钟音正常；10、有关门语音 | Pass | 2017.1.22
| 29 | 登记10楼指令或外呼 | 1、接控制柜；2、并且自动测试模式取消；11、web的lift里Closing CAN message设为YES | 在Lift monitoring下，选择Car send 10，点击send |  | 芯子显示箭头朝上，楼层跑到10楼，播报顺序为1、楼层播报音正常；2、有开门语音；3、到站钟音正常；11、有关门语音 | Pass | 2017.1.22
| 30 | 登记11楼指令或外呼 | 1、接控制柜；2、并且自动测试模式取消；12、web的lift里Closing CAN message设为YES | 在Lift monitoring下，选择Car send 11，点击send |  | 芯子显示箭头朝上，楼层跑到11楼，播报顺序为1、楼层播报音正常；2、有开门语音；3、到站钟音正常；12、有关门语音 | Pass | 2017.1.22
超载音 | 31 | 超载音设置 | 1、接控制柜；2、芯子拨码开关为全off；3、在Assignements中最后一项选择32-Overload input car Display Board BC0 | CAN display & I/O board中Volume synthèse/gong设置为0~8，长按按下芯子BC0上的按钮 |  | 超载音声音 不变 | Pass | 2017.1.22
bip音 | 32 | bip音设置 | 1、接控制柜；2、芯子拨码开关为全off；3、在Assignements中最后一项选择32-Overload input car Display Board BC1 | CAN display & I/O board中Volume buzzer设置为0 | 0 | 无beep音 | Pass | 2017.1.22
文本显示 | 33 | 测试文本间隔显示 | operation | 1、输入43ch 8 00 00 31 32 33 34 35 36 2、输入43ch 8 00 0c 31 32 33 34 35 36 | 详细见输入 | 只能显示第一条指令文本，第二条指令文本不显示 | Pass | 2016.11.29
功能图标文本显示 | 34 | 测试功能图标文本+小屏文本 | operation |  | 1、输入33ch 8 28 34 39 00 01 00 00 00； 2、输入43ch 8 00 00 31 32 33 34 35 36； 3、输入43ch 8 00 00 00 00 00 00 00 00； | 在第三条指令输入之后，能切换到Maintenance文本显示 | Pass | 2017.1.22
| 35 | 测试功能图标描述+文本测试 | operation |  | 第一步、输入33ch 8 29 00 00 00 01 00 00 00； 第二步、输入43ch 8 00 00 31 32 33 34 35 36； 横屏：63ch 8 2F 00 20 01 00 00 00 00 竖屏：63ch 8 2F 00 20 01 01 00 00 00 | 切换到横屏后也不显示文本 | Pass | 2017.1.22
箭头在前显示 箭头在后显示 | 36 | 测试箭头在前在后显示 | operation |  | 1、更改Device.mdp<Layout Para="enum" List="0;1;2;3" >1</Layout>为0和1 | 箭头在前在后正常显示 | Pass | 2017.1.22
显示测试 | 37 | 楼层+箭头+箭头速度 | operation |  |  | 各功能模块显示正常 | Pass | 2017.1.22
特殊功能图标显示 | 38 | 测试特殊功能显示 | operation |  | 轮流显示特殊功能图标，核对显示对象与芯子内部图片资源是不是一一对应。 | 一一对应 | Pass | 2017.1.22
LOGO | 39 | LOGO替换测试 | operation |  | 1、替换BOOT/LOGO.png图片； 2、上电测试 | logo替换成功 | N/A
屏保测试 | 40 | 带箭头屏保测试 | operation | 在Device.mdp文件里设置SrnSave为10000，hode3000，StandBy为5000 | 带箭头23ch 8 00 50 01 00 00 00 77 00 ； | 带箭头，不进入背光模式、不进入屏保 | Pass | 2017.1.22
| 41 | 楼层报站音测试 | operation |  |  | 显示的楼层和指令一致，播报的音频和video一致 | Pass | 2017.1.22
SDO命令 | 42 | 获取设备Device type | pre-operation | 发送命令：63ch 8 40 00 10 00 00 00 00 00 |  | 收到：5BCh 8 43 00 10 A1 01 00 00 00 | Pass | 2017.1.22
| 43 | 获取设备Device name | pre-operation | 发送命令：63ch 8 40 08 10 00 00 00 00 00 |  | 收到：5BCh 8 41 08 10 00 13 00 00 00 | Pass | 2017.1.22
| 44 | 获取设备Hardware version | pre-operation | 发送命令：63ch 8 40 09 10 00 00 00 00 00 |  | 收到：5BCh 8 41 08 10 00 0C 00 00 00 | Pass | 2017.1.22
| 45 | 获取设备software version | pre-operation | 发送命令：63ch 8 40 0A 10 00 00 00 00 00 |  | 收到：5BCh 8 41 08 10 00 0D 00 00 00 | Pass | 2017.1.22
| 46 |  |  | 发送命令：63ch 8 70 00 10 00 00 00 00 00 |  | 获取当前软件版本号信息 | Pass | 2017.1.22
| 47 | 设置发送给控制柜的心跳频率为100ms | pre-operation | 发送命令：63ch 8 2B 17 10 00 64 00 00 00 |  | 收到：5BCh 8 60 17 10 00 00 00 00 00 | Pass | 2017.1.22
| 48 | 获取发送给控制柜的心跳频率 | pre-operation | 发送命令：63ch 8 40 17 10 00 00 00 00 00 |  | 回复心跳频率 收到：5BCh 8 4B 17 10 00 64 00 00 00 | Pass | 2017.1.22
| 49 | 设置控制柜发送给显示器的心跳超时为100ms | pre-operation | 发送命令：63ch 8 23 16 10 01 64 00 00 00 |  | 收到：5BCh 8 60 16 10 01 00 00 00 00 | Pass | 2017.1.22
| 50 | 获取控制柜发送给显示器的心跳超时 | pre-operation | 发送命令：63ch 8 40 16 10 01 00 00 00 00 |  | 收到：5BCh 8 43 16 10 01 64 00 00 00 | Pass | 2017.1.22
| 51 | 设置发送给控制柜的TPD01(心跳)频率为100ms | pre-operation | 发送命令：63ch 8 2B 00 18 05 64 00 00 00 |  | 收到：5BCh 8 60 00 18 05 00 00 00 00 | Pass | 2017.1.22
| 52 | 获取厂商类型 | pre-operation | 发送命令：63ch 8 2F 00 18 02 00 00 00 00 |  | 收到：5BCh 8 60 00 18 02 00 00 00 00 | Pass | 2017.1.22
| 53 | 背景音乐测试 | operation | 1、修改Device.mdp背景音乐路径\<AdAddr Para="string" >/mnt/nand1-2/THEME/Sodimas/</AdAddr>； 2、开机进入operation模式； 3、发送命令：23ch 8 00 00 00 00 00 00 00 08 |  | 没有背景音乐播放 | N/A | 2017.1.22
| 54 | Canbus短路测试 | 连接控制柜 |  | 1.连接控制柜，operation模式下进行canbus线短路 2.自动进入pre-operation模式下确认是否可以恢复 | Canopen芯子在pre-operation模式下可以自动恢复 | Pass | 2017.1.22
| 55 | 特殊按钮及信号灯测试 | 连接控制柜 |  | 1.在canopen设备上外接前四个特殊按钮并逐一进行按下，松开操作 | 按钮按下时会点亮，松开时会熄灭 | Pass | 2017.1.22
| 56 |  |  |  | 2.在canopen设备上外接两个信号灯，在控制柜上按"+"/"-"进行电梯上行/下行操作，观察指示灯变化 | 设备工作状态时，指示灯黄灯一直点亮；电梯上行时，绿灯点亮；电梯下行时，红灯点亮；到达指定楼层后，指示灯熄灭 | N/A
| 57 |  |  |  | 3.对前四个特殊按钮进行短路操作，确认按钮灯状态及发送给控制柜overload信号 | 特殊按钮短路后，按钮灯熄灭，查看发送给控制柜overload信号，第三个字节置为1 | Pass | 2017.1.22
| 58 |  |  |  | 4.对两个信号灯进行短路操作，确认信号灯状态 | 信号灯短路后，直接灭灯 | Pass | 2017.1.22
| 59 | 扩展板按钮测试 | Operation模式 | 发送指令 FF 5F 01 FF FF 00 00 00 ，发送间隔时间为50ms | 发送指令 FF 5F 01 FF FF 00 00 00 ，发送间隔时间为50ms | 扩展板按钮等能点亮，循环发送按钮灯无闪烁
| 60 | Beep音 | Operation模式 | Recall Box Mode：OFF，ID：0x23C | 发送指令 00 B0 01 00 00 00 88 03 | 有Beep音 | Pass | 2017.1.22
| 61 |  |  |  | 发送指令 00 30 01 00 00 00 88 03 | 无beep音 | Pass | 2017.1.22
| 62 |  |  | Recall Box Mode：ON，ID：0x23C | 发送指令 00 30 03 00 00 00 88 03 | 无beep音 | Pass | 2017.1.22
| 63 |  |  |  | 发送指令 00 B0 03 00 00 00 88 03 | 有Beep音 | Pass | 2017.1.22
| 64 |  |  |  | 确认大屏模式下Beep音量调节 | Beep音量从小到大可调节 | Pass | 2017.1.22
| 65 | 背光灯 | 连接控制柜 |  | 正常模式下确认背光灯显示 | 电梯正常运行中，背光灯点亮 | Pass | 2017.1.22
| 66 |  |  | standby设置为5min | 确认5min后显示板进入standby模式，屏幕亮度及背光灯显示 | 屏幕亮度变暗，背光灯熄灭 | Pass | 2017.1.22
| 67 |  |  | 显示板进入standby模式 | 任意呼梯，确认显示板是否退出屏保模式，确认背光灯显示 | 显示板退出屏保模式，屏幕亮度恢复，背光灯点亮 | Pass | 2017.1.22
| 68 |  |  | 屏幕亮度设为0 | 屏幕亮度设为0，确认背光灯显示 | 屏幕亮度为0，但背光灯不熄灭
| 69 |  |  | 设备Disable | 控制柜上连接两个CAN设备，关闭CAN B设备 | 设备Disable，背光灯熄灭
| 70 |  |  | power off car display | 控制柜网页上将“power off car displays”设为Yes | 背光灯熄灭
| 71 |  |  |  | 控制柜网页上将“power off car displays”改为No | 背光灯点亮
| 72 | 配置文件-方向/风格 | Operation模式 | 未连接控制系统，默认横显 | 更改配置文件Direction为1,DisplayStyle 为1 | 屏幕显示竖显，箭头在下，楼层小屏文本及功能在上显示 | Pass | 2017.1.22
| 73 |  |  |  | 更改配置文件Direction为1,DisplayStyle 为0 | 屏幕显示竖显，箭头在上，楼层小屏文本及功能在下显示 | Pass | 2017.1.22
| 74 |  |  | 竖显 | 更改配置文件Direction为0,DisplayStyle 为1 | 屏幕显示为横显，箭头在右，楼层，小屏文本，功能在左显示 | Pass | 2017.1.22
| 75 |  |  |  | 更改配置文件Direction为0,DisplayStyle 为0 | 屏幕显示为横显，箭头在左，楼层，小屏文本，功能在右显示 | Pass | 2017.1.22
| 76 | 配置文件-屏保 |  | 未连接控制系统，当前屏幕亮度为最亮 | 确认显示板默认进入Standby时间 | 5min后显示板进入屏保模式 | Pass | 2017.1.22
| 77 |  |  |  | 更改配置文件StandbyTimeout为60，待机百分比为30% | 1min后显示板进入屏保模式，亮度为30% | Pass | 2017.1.22
| 78 |  |  |  | 更改配置文件StandbyTimeout为2^32，待机百分比为30% | 显示板未进入屏保模式 | Pass | 2017.1.22
| 79 | 配置文件-beep音 |  | 未连接控制系统 | 更改配置文件beep为0，连接控制系统，控制系统beep设为4，按按钮进行呼梯操作 | 按按钮有beep音，配置文件优先级低于控制系统设置 | Pass | 2017.1.22
| 80 | 配置文件-提示音 |  |  | 更改配置文件提示音为0，连接控制系统，控制系统beep设为4，按按钮进行呼梯操作 | 到站后有楼层语音播放，配置文件优先级低于控制系统设置 | Pass | 2017.1.22
CANOpen协议测试过程在测试脚本下完成； 测试流程由各测试脚本定义.
楼层登记上召 |  | 登记召唤，按钮点亮 | 电梯响应召唤 | 电梯到站，开门到位后按钮熄灭 | 开门播报 | 关门播报 | 到站语音播报
| 电梯停1楼上召 | Pass | Pass | Pass | N/A | N/A | Pass
| 电梯停2楼上召 | Pass | Pass | Pass | N/A | N/A | Pass
| 电梯停3楼上召 | Pass | Pass | Pass | N/A | N/A | Pass
| 电梯停4楼上召 | Pass | Pass | Pass | N/A | N/A | Pass
| 电梯停5楼上召 | Pass | Pass | Pass | N/A | N/A | Pass
| 电梯停6楼上召 | Pass | Pass | Pass | N/A | N/A | Pass
| 电梯停7楼上召 | Pass | Pass | Pass | N/A | N/A | Pass
| 电梯停8楼上召 | Pass | Pass | Pass | N/A | N/A | Pass
| 电梯停9楼上召 | Pass | Pass | Pass | N/A | N/A | Pass
| 电梯停10楼上召 | Pass | Pass | Pass | N/A | N/A | Pass
| 电梯停11楼上召 | Pass | Pass | Pass | N/A | N/A | Pass
| 电梯停12楼上召 | Pass | Pass | Pass | N/A | N/A | Pass
楼层登记下召 | 电梯停12楼下召 | Pass | Pass | Pass | N/A | N/A | Pass
| 电梯停11楼上召 | Pass | Pass | Pass | N/A | N/A | Pass
| 电梯停10楼上召 | Pass | Pass | Pass | N/A | N/A | Pass
| 电梯停9楼上召 | Pass | Pass | Pass | N/A | N/A | Pass
| 电梯停8楼上召 | Pass | Pass | Pass | N/A | N/A | Pass
| 电梯停7楼上召 | Pass | Pass | Pass | N/A | N/A | Pass
| 电梯停6楼上召 | Pass | Pass | Pass | N/A | N/A | Pass
| 电梯停5楼上召 | Pass | Pass | Pass | N/A | N/A | Pass
| 电梯停4楼上召 | Pass | Pass | Pass | N/A | N/A | Pass
| 电梯停3楼上召 | Pass | Pass | Pass | N/A | N/A | Pass
| 电梯停2楼上召 | Pass | Pass | Pass | N/A | N/A | Pass
| 电梯停1楼上召 | Pass | Pass | Pass | N/A | N/A | Pass
特殊状态 | 登记**按钮 | N/A | N/A | N/A | N/A | N/A | N/A
| 锁体按钮登记 | N/A | N/A | N/A | N/A | N/A | N/A
备注：N/A项：无相应的特殊输入按钮
验证标准 | N/A
N/A
N/A
备注 | 1. N/A项：无相应的测试点；
2.12楼以上的呼梯测试未做
CANOpen协议测试过程在测试脚本下完成； 测试流程由各测试脚本定义.
地址/通信速率测试 | COB-ID = FuncID + NodeID |  |  |  | 测试脚本
| LOP：1~30（250k) 1~32（50k） |  | Pass
| COP：0x3C/0x3D（250k） |  | Pass
模式切换测试（NMT命令） | 模式
| Initilize |  | Pass
| PreOperational |  | Pass
| Operational |  | Pass
| Stopping |  | Pass
| Reset |  | Pass
SDO命令 | OD | Sub Index
| 2000h | 00h | Pass
|  | 01h | Pass
|  | 02h | Pass
|  | 03h | Pass
|  | 04h | Pass
| 2001h | 00h | Pass
|  | 01h | Pass
|  | 02h | Pass
|  | 03h | Pass
PDO命令（只在Operational模式下使用） | TPDO1 |  | Pass
| RPDO1 |  | Pass
| RPDO2 |  | Pass
| RPDO3 |  | Pass
| RPDO4 |  | Pass
| RPDO4 |  | Pass
备注：经测试Pre-Operational模式下不响应PDO命令
心跳命令 |  | 服务器心跳 | N/A
|  | 显示器心跳 | N/A
验证标准
备注 | 1. N/A项：无相应的测试项
Note on E141: 此处为未确定项，暂归为Fail.
Note on E142: 此处为未确定项，暂归为Fail.